## 25 Кочетовой
"СОГЛАСОВАНО" | [13 empty] | "УТВЕРЖДАЮ"
"_____"__________________20__ г. | [13 empty] | "_____"__________________20__ г.
Наименование программного продукта | [8 empty] | SmetaWIZARD
Наименование редакции сметных нормативов | [8 empty] | ФСНБ-2022 дополнение №11 (приказ Минстроя России от 09.08.2024 № 524/пр)
Реквизиты приказа Минстроя России об утверждении дополнений и изменений к сметным нормативам | [8 empty] | Приказ Минстроя России от 18.05.2022 № 378/пр, Приказ Минстроя России от 26.08.2022 № 703/пр, Приказ Минстроя России от 26.10.2022 № 905/пр, Приказ Минстроя России от 27.12.2022 № 1133/пр, Приказ Минстроя России от 10.02.2023 № 84/пр, Приказ Минстроя России от 11.05.2023 № 335/пр, Приказ Минстроя России от 02.08.2023 № 551/пр, Приказ Минстроя России от 14.11.2023 № 817/пр, Приказ Минстроя России от 16.02.2024 № 102/пр, Приказ Минстроя России от 13.05.2024 № 323/пр; Приказ Минстроя России от 09.08.2024 № 524/пр; Приказ Минстроя России от 07.07.2022 № 557/пр; Приказ Минстроя России от 30.01.2024 № 55/пр; Приказ Минстроя России от 02.09.2021 № 636/пр, Приказ Минстроя России от 26.07.2022 № 611/пр; Приказ Минстроя России от 22.04.2022 № 317/пр
Реквизиты письма Минстроя России об индексах изменения сметной стоимости строительства, включаемые в федеральный реестр сметных нормативов и размещаемые в федеральной государственной информационной системе ценообразования в строительстве, подготовленного в соответствии с пунктом 85 Методики расчета индексов изменения сметной стоимости строительства, утвержденной приказом Министерства строительства и жилищно-коммунального хозяйства Российской Федерации от 5 июня 2019 г. № 326/пр | [8 empty] | Письмо Минстроя России от 23.08.2024 № 48886-ИФ/09
Реквизиты нормативного правового акта об утверждении оплаты труда, утверждаемый в соответствии с пунктом 22(1) Правилами мониторинга цен, утвержденными постановлением Правительства Российской Федерации от 23 декабря 2016 г. № 1452 | [8 empty] | Распоряжение Департамента строительства и архитектуры Ивановской области от 28.02.2024 № 13
Обоснование принятых текущих цен на строительные ресурсы
Наименование субъекта Российской Федерации | [8 empty] | Ивановская область
Наименование зоны субъекта Российской Федерации | [8 empty] | Ивановская область
(наименование стройки)
(наименование объекта капитального строительства)
ЛОКАЛЬНЫЙ СМЕТНЫЙ РАСЧЕТ № | [10 empty] | ЛС-
Благоустройство дворовой территории: установка универсальной спортивной площадки по адресу: г. Кохма, ул. Кочетовой, д.53
(наименование работ и затрат)
Составлен |  | ресурсно-индексным |  |  | методом
Основание
(проектная и (или) иная техническая документация)
Составлен в текущем уровне цен |  |  |  | 3 квартал 2024 г.
Сметная стоимость |  |  |  | 1 173,14 |  |  |  | тыс. руб. |  |  |  | Средства на оплату труда рабочих |  |  |  |  | 10,73 |  |  |  | тыс. руб.
в том числе: | [11 empty] | Средства на оплату труда машинистов |  |  |  |  | 4,15 |  |  |  | тыс. руб.
строительных работ |  |  |  | 1 173,14 |  |  |  | тыс. руб. |  |  |  | Нормативные затраты труда рабочих |  |  |  |  | 38,18 |  |  |  | чел.-ч
монтажных работ |  |  |  | 0,00 |  |  |  | тыс. руб. |  |  |  | Нормативные затраты труда машинистов |  |  |  |  | 11,8 |  |  |  | чел.-ч
оборудования |  |  |  | 0,00 |  |  |  | тыс. руб.
прочих затрат |  |  |  | 0,00 |  |  |  | тыс. руб.
№ п.п. | Обоснование |  | Наименование работ и затрат |  |  | Единица измерения | Количество | [7 empty] | Сметная стоимость, руб.
[7 empty] | на единицу измерения |  |  | коэффициенты |  |  | всего с учетом коэффициентов |  | на единицу измерения в базисном уровне цен | индекс |  | на единицу измерения в текущем уровне цен | коэффициенты |  |  | всего в текущем уровне цен
Раздел 1. <Раздел>
1 | 2 |  | 3 |  |  | 4 | 5 |  |  | 6 |  |  | 7 |  | 8 | 9 |  | 10 | 11 |  |  | 12
1 | ГЭСН09-08-001-01 |  | Установка металлических столбов высотой до 4 м: с погружением в бетонное основание |  |  | 100 шт | 0,32 | [5 empty] | 0,32
| 421/пр_2020_п.58_пп.б |  | При применении сметных норм, включенных в сборники ГЭСН (ФЕР, ТЕР), аналогичных технологическим процессам в новом строительстве, в том числе по возведению новых конструктивных элементов (Кот=1,15; Кэм=1,25; Котм=1,25; Кзт=1,15; Кзтм=1,25)
| 1 |  | ОТ (ЗТ) |  |  | чел.-ч | [6 empty] | 13,11552 | [8 empty] | 3 686,64
| 1-100-30 |  | Средний разряд работы 3,0 |  |  | чел.-ч | 35,64 |  |  | 1,15 |  |  | 13,11552 |  |  |  |  | 281,09 |  |  |  | 3 686,64
| 2 |  | ЭМ | [18 empty] | 12 769,91
|  |  | ОТм (ЗТм) |  |  | чел.-ч | [6 empty] | 8,992 | [8 empty] | 3 255,62
| [91.14.02-001] |  | Автомобили бортовые, грузоподъемность до 5 т |  |  | маш.-ч | 0,81 |  |  | 1,25 |  |  | 0,324 |  | 477,92 | 1,22 |  | 583,06 |  |  |  | 188,91
| 4-100-040 |  | ОТм (ЗТм) Средний разряд машинистов 4 |  |  | чел.-ч | 0,81 |  |  | 1,25 |  |  | 0,324 |  |  |  |  | 316,52 |  |  |  | 102,55
| 91.04.01-031 |  | Машины бурильно-крановые на автомобильном ходу, диаметр бурения до 800 мм, глубина бурения до 5 м |  |  | маш.-ч | 10,93 |  |  | 1,25 |  |  | 4,372 |  |  |  |  | 1 893,58 |  |  |  | 8 278,73
| 4-100-050 |  | ОТм (ЗТм) Средний разряд машинистов 5 |  |  | чел.-ч | 10,93 |  |  | 1,25 |  |  | 4,372 |  |  |  |  | 363,76 |  |  |  | 1 590,36
| [91.14.01-003] |  | Автобетоносмесители, объем барабана 6 м3 |  |  | маш.-ч | 10,74 |  |  | 1,25 |  |  | 4,296 |  | 788,55 | 1,27 |  | 1 001,46 |  |  |  | 4 302,27
| 4-100-050 |  | ОТм (ЗТм) Средний разряд машинистов 5 |  |  | чел.-ч | 10,74 |  |  | 1,25 |  |  | 4,296 |  |  |  |  | 363,76 |  |  |  | 1 562,71
| 4 |  | М | [18 empty] | 964,34
| [11.1.03.01-0001] |  | Бруски строганные хвойных пород (сосна, ель), размеры 50х50 мм, сорт АВ |  |  | м3 | 0,13975 | [5 empty] | 0,04472 |  | 20 734,49 | 1,04 |  | 21 563,87 |  |  |  | 964,34
|  |  | Итого прямые затраты | [18 empty] | 20 676,51
1.1 | [04.1.02.05-0006] |  | Смеси бетонные тяжелого бетона (БСТ), класс В15 (М200) |  |  | м3 | 6,34 | [5 empty] | 2,0288 |  | 4 742,74 | 1,25 |  | 5 928,43 |  |  |  | 12 027,60
1.2 | 07.2.07.11 |  | Стойки металлические опорные |  |  | шт | 100 | [5 empty] | 32 |  |  |  |  | 0,00 |  |  |  | 0,00
|  |  | ФОТ | [18 empty] | 6 942,26
| 812/пр_2020_прил._т._п.9_гр.3; Приказ N 812/пр, п.25 |  | НР Строительные металлические конструкции |  |  | % | 93% |  |  | 0,9 |  |  | 83,7% | [8 empty] | 5 810,67
| 774/пр_2020_прил._т._п.9_гр.3; Приказ N 774/пр, п.16 |  | СП Строительные металлические конструкции |  |  | % | 62% |  |  | 0,85 |  |  | 52,7% | [8 empty] | 3 658,57
|  |  | Всего по позиции | [14 empty] | 131 791,72 |  |  |  | 42 173,35
2 |  |  | 6463 Рукоход двойной двухуровневый, 5 турников и наклонная шведская стенка М=323000/1,2 |  |  | шт | 1 | [5 empty] | 1 |  |  |  |  | 269 166,67 |  |  |  | 269 166,67
|  |  | Всего по позиции | [18 empty] | 269 166,67
3 |  |  | 5305 Детский игровой комплекс М=341500/1,2 |  |  | шт | 1 | [5 empty] | 1 |  |  |  |  | 284 583,33 |  |  |  | 284 583,33
|  |  | Всего по позиции | [18 empty] | 284 583,33
4 |  |  | 2212 Скамья садово-парковая М=17238/1,2 |  |  | шт | 2 | [5 empty] | 2 |  |  |  |  | 14 365,00 |  |  |  | 28 730,00
|  |  | Всего по позиции | [18 empty] | 28 730,00
5 |  |  | Урна 20л М=5500/1,2 |  |  | шт | 1 | [5 empty] | 1 |  |  |  |  | 4 583,33 |  |  |  | 4 583,33
|  |  | Всего по позиции | [18 empty] | 4 583,33
6 |  |  | Щит информационный с нанесением информации 60х50 см М=19000/1,2 |  |  | шт | 1 | [5 empty] | 1 |  |  |  |  | 15 833,33 |  |  |  | 15 833,33
|  |  | Всего по позиции | [18 empty] | 15 833,33
7 | ГЭСН09-08-002-06 |  | Устройство заграждений из готовых металлических решетчатых панелей: высотой более 2 м V=8/10 |  |  | 10 шт | 0,8 | [5 empty] | 0,8
| 421/пр_2020_п.58_пп.б |  | При применении сметных норм, включенных в сборники ГЭСН (ФЕР, ТЕР), аналогичных технологическим процессам в новом строительстве, в том числе по возведению новых конструктивных элементов (Кот=1,15; Кэм=1,25; Котм=1,25; Кзт=1,15; Кзтм=1,25)
| 1 |  | ОТ (ЗТ) |  |  | чел.-ч | [6 empty] | 7,0748 | [8 empty] | 1 988,66
| 1-100-30 |  | Средний разряд работы 3,0 |  |  | чел.-ч | 7,69 |  |  | 1,15 |  |  | 7,0748 |  |  |  |  | 281,09 |  |  |  | 1 988,66
| 2 |  | ЭМ | [18 empty] | 165,61
|  |  | ОТм (ЗТм) |  |  | чел.-ч | [6 empty] | 0,94 | [8 empty] | 297,53
| [91.14.02-001] |  | Автомобили бортовые, грузоподъемность до 5 т |  |  | маш.-ч | 0,19 |  |  | 1,25 |  |  | 0,19 |  | 477,92 | 1,22 |  | 583,06 |  |  |  | 110,78
| 4-100-040 |  | ОТм (ЗТм) Средний разряд машинистов 4 |  |  | чел.-ч | 0,19 |  |  | 1,25 |  |  | 0,19 |  |  |  |  | 316,52 |  |  |  | 60,14
| 91.16.01-001 |  | Электростанции передвижные, мощность 2 кВт |  |  | маш.-ч | 0,75 |  |  | 1,25 |  |  | 0,75 |  |  |  |  | 73,10 |  |  |  | 54,83
| 4-100-040 |  | ОТм (ЗТм) Средний разряд машинистов 4 |  |  | чел.-ч | 0,75 |  |  | 1,25 |  |  | 0,75 |  |  |  |  | 316,52 |  |  |  | 237,39
|  |  | Итого прямые затраты | [18 empty] | 2 451,80
7.1 | 01.5.02.01 |  | Детали крепления барьерных ограждений |  |  | компл | 160 | [5 empty] | 128 |  |  |  |  | 0,00 |  |  |  | 0,00
7.2 | 01.5.02.02 |  | Панель металлическая решетчатая для барьерных ограждений |  |  | шт | 10 | [5 empty] | 8 |  |  |  |  | 0,00 |  |  |  | 0,00
|  |  | ФОТ | [18 empty] | 2 286,19
| 812/пр_2020_прил._т._п.9_гр.3; Приказ N 812/пр, п.25 |  | НР Строительные металлические конструкции |  |  | % | 93% |  |  | 0,9 |  |  | 83,7% | [8 empty] | 1 913,54
| 774/пр_2020_прил._т._п.9_гр.3; Приказ N 774/пр, п.16 |  | СП Строительные металлические конструкции |  |  | % | 62% |  |  | 0,85 |  |  | 52,7% | [8 empty] | 1 204,82
|  |  | Всего по позиции | [14 empty] | 6 962,70 |  |  |  | 5 570,16
8 |  |  | Ограждение высотой 3 м длиной 20 м М=200000/1,2 |  |  | компл | 1 | [5 empty] | 1 |  |  |  |  | 166 666,67 |  |  |  | 166 666,67
|  |  | Всего по позиции | [18 empty] | 166 666,67
9 | ГЭСН09-08-002-05 |  | Устройство заграждений из готовых металлических решетчатых панелей: высотой до 2 м V=22/10 |  |  | 10 шт | 2,2 | [5 empty] | 2,2
| 421/пр_2020_п.58_пп.б |  | При применении сметных норм, включенных в сборники ГЭСН (ФЕР, ТЕР), аналогичных технологическим процессам в новом строительстве, в том числе по возведению новых конструктивных элементов (Кот=1,15; Кэм=1,25; Котм=1,25; Кзт=1,15; Кзтм=1,25)
| 1 |  | ОТ (ЗТ) |  |  | чел.-ч | [6 empty] | 17,9883 | [8 empty] | 5 056,33
| 1-100-30 |  | Средний разряд работы 3,0 |  |  | чел.-ч | 7,11 |  |  | 1,15 |  |  | 17,9883 |  |  |  |  | 281,09 |  |  |  | 5 056,33
| 2 |  | ЭМ | [18 empty] | 290,96
|  |  | ОТм (ЗТм) |  |  | чел.-ч | [6 empty] | 1,87 | [8 empty] | 591,90
| [91.14.02-001] |  | Автомобили бортовые, грузоподъемность до 5 т |  |  | маш.-ч | 0,11 |  |  | 1,25 |  |  | 0,3025 |  | 477,92 | 1,22 |  | 583,06 |  |  |  | 176,38
| 4-100-040 |  | ОТм (ЗТм) Средний разряд машинистов 4 |  |  | чел.-ч | 0,11 |  |  | 1,25 |  |  | 0,3025 |  |  |  |  | 316,52 |  |  |  | 95,75
| 91.16.01-001 |  | Электростанции передвижные, мощность 2 кВт |  |  | маш.-ч | 0,57 |  |  | 1,25 |  |  | 1,5675 |  |  |  |  | 73,10 |  |  |  | 114,58
| 4-100-040 |  | ОТм (ЗТм) Средний разряд машинистов 4 |  |  | чел.-ч | 0,57 |  |  | 1,25 |  |  | 1,5675 |  |  |  |  | 316,52 |  |  |  | 496,15
|  |  | Итого прямые затраты | [18 empty] | 5 939,19
9.1 | 01.5.02.01 |  | Детали крепления барьерных ограждений |  |  | компл | 120 | [5 empty] | 264 |  |  |  |  | 0,00 |  |  |  | 0,00
9.2 | 01.5.02.02 |  | Панель металлическая решетчатая для барьерных ограждений |  |  | шт | 10 | [5 empty] | 22 |  |  |  |  | 0,00 |  |  |  | 0,00
|  |  | ФОТ | [18 empty] | 5 648,23
| 812/пр_2020_прил._т._п.9_гр.3; Приказ N 812/пр, п.25 |  | НР Строительные металлические конструкции |  |  | % | 93% |  |  | 0,9 |  |  | 83,7% | [8 empty] | 4 727,57
| 774/пр_2020_прил._т._п.9_гр.3; Приказ N 774/пр, п.16 |  | СП Строительные металлические конструкции |  |  | % | 62% |  |  | 0,85 |  |  | 52,7% | [8 empty] | 2 976,62
|  |  | Всего по позиции | [14 empty] | 6 201,54 |  |  |  | 13 643,38
10 |  |  | Ограждение высотой 2 м длиной 22 м с 1 входом М=176000/1,2 |  |  | компл | 1 | [5 empty] | 1 |  |  |  |  | 146 666,67 |  |  |  | 146 666,67
|  |  | Всего по позиции | [18 empty] | 146 666,67
|  |  | Итого прямые затраты по разделу 1. <Раздел> | [18 empty] | 957 325,10
в том числе
|  |  | оплата труда (ОТ) | [18 empty] | 10 731,63
|  |  | эксплуатация машин и механизмов | [18 empty] | 13 226,48
|  |  | оплата труда машинистов (ОТм) | [18 empty] | 4 145,05
|  |  | материальные ресурсы | [18 empty] | 929 221,94
|  |  | Итого ФОТ (справочно) | [18 empty] | 14 876,68
|  |  | Итого накладные расходы | [18 empty] | 12 451,78
|  |  | Итого сметная прибыль | [18 empty] | 7 840,01
|  |  | Итого по разделу 1. <Раздел> | [18 empty] | 977 616,89
в том числе
|  |  | материальные ресурсы, отсутствующие в ФРСН | [18 empty] | 602 896,66
справочно
|  |  | затраты труда рабочих | [18 empty] | 38,17862
|  |  | затраты труда машинистов | [18 empty] | 11,802
ИТОГИ ПО СМЕТЕ
|  |  | ВСЕГО строительные работы | [16 empty] | 977 616,89
в том числе
|  |  | Всего прямые затраты | [16 empty] | 957 325,10
в том числе
|  |  | оплата труда (ОТ) | [16 empty] | 10 731,63
|  |  | эксплуатация машин и механизмов | [16 empty] | 13 226,48
|  |  | оплата труда машинистов (ОТм) | [16 empty] | 4 145,05
|  |  | материальные ресурсы | [16 empty] | 929 221,94
|  |  | Всего ФОТ (справочно) | [16 empty] | 14 876,68
|  |  | Всего накладные расходы | [16 empty] | 12 451,78
|  |  | Всего сметная прибыль | [16 empty] | 7 840,01
|  |  | ВСЕГО по смете | [16 empty] | 977 616,89
в том числе
|  |  | Всего прямые затраты | [16 empty] | 957 325,10
в том числе
|  |  | оплата труда (ОТ) | [16 empty] | 10 731,63
|  |  | эксплуатация машин и механизмов | [16 empty] | 13 226,48
|  |  | оплата труда машинистов (ОТм) | [16 empty] | 4 145,05
|  |  | материальные ресурсы | [16 empty] | 929 221,94
|  |  | Всего ФОТ (справочно) | [16 empty] | 14 876,68
|  |  | Всего накладные расходы | [16 empty] | 12 451,78
|  |  | Всего сметная прибыль | [16 empty] | 7 840,01
Справочно
|  |  | материальные ресурсы, отсутствующие в ФРСН | [16 empty] | 602 896,66
|  |  | затраты труда рабочих | [16 empty] | 38,17862
|  |  | затраты труда машинистов | [16 empty] | 11,802
|  |  | Итого | [16 empty] | 977 616,89
|  |  | НДС |  |  |  | (977 616,89*20%) = 195 523,38 | [11 empty] | 20% | 195 523,38
|  |  | ИТОГО ПО СМЕТЕ | [16 empty] | 1 173 140,27
Составил:
[должность, подпись (инициалы, фамилия)]
Проверил:
[должность, подпись (инициалы, фамилия)]